## Tabelle1
Project	Sourced	Placed	References	Value	Footprint	Quantity	Description	Quantity	Hersteller	Lfd.	Mouser	Price	Sum
			R150, R151	140	R_Axial_DIN0207_L6.3mm_D2.5mm_P10.16mm_Horizontal	2	Trimmer Resistors - Through Hole 3/8IN 500 OHM Sealed Horizontal Adjust	12	BOURNS	3296Z-1-501LF	652-3296Z-1-501LF	2,170 €	26,040 €
			R8, R10	200	R_Axial_DIN0207_L6.3mm_D2.5mm_P10.16mm_Horizontal	2	Trimmer Resistors - Through Hole 3/8" 1Mohms Sealed Horizontal Adjust	12	BOURNS	3296Z-1-105LF	652-3296Z-1-105LF	2,170 €	26,040 €
			R1	220	R_Axial_DIN0207_L6.3mm_D2.5mm_P10.16mm_Horizontal	1	Multilayer Ceramic Capacitors MLCC - Leaded 0.1uF 50volts 10% X7R 2.5mm LS	0	VISHAY	K104K15X7RF53L2	594-K104K15X7RF53L2	0,153 €	0,000 €
			R301	220	R_Axial_DIN0411_L9.9mm_D3.6mm_P12.70mm_Horizontal	1	Analog to Digital Converters - ADC 12-bit SPI 8 Chl	0	MICROCHIP	MCP3208-CI/P	579-MCP3208CIP	3,220 €	0,000 €
			R2	300	Potentiometer_Bourns_3296Z_Horizontal	1	Counter Shift Registers Tri-State 8-Bit	0	TI	SN74HC595N	595-SN74HC595N	0,477 €	0,000 €
			R1	405	Potentiometer_Bourns_3296Z_Horizontal	1	Operational Amplifiers - Op Amps Single-Supply Rail-to-Rail	6	TI	OPA2340PAG4	595-OPA2340PA	4,190 €	25,140 €
			R9	470	Potentiometer_Bourns_3296Z_Horizontal	1	IC & Component Sockets STANDRD SOLDER TAIL DIP SOCKET (8 Pos)	0	Mill-Max	115-47-308-41-001000	575-1154730841001000	0,414 €	0,000 €
			R2	100k	R_Axial_DIN0207_L6.3mm_D2.5mm_P10.16mm_Horizontal	1	IC & Component Sockets STANDRD SOLDER TAIL DIP SOCKET (16 Pos)	0	Mill-Max	123-47-316-41-001000	575-1234731641001000	1,610 €	0,000 €
			C1	100n	C_Disc_D3.0mm_W2.0mm_P2.50mm	1	Fixed Terminal Blocks 3P 2.54mm 90DEG	6	PHOENIX	1725669	651-1725669	2,230 €	13,380 €
			C201	100n	C_Disc_D3.4mm_W2.1mm_P2.50mm	1	Fixed Terminal Blocks 2P 2.54mm 90DEG	6	PHOENIX	1725656	651-1725656	1,490 €	8,940 €
			C301	100n	C_Disc_D3.4mm_W2.1mm_P2.50mm	1	Headers & Wire Housings VERT PCB HDR 5P GOLD FRICTION LOCK	0	MOLEX	22-11-2052	538-22-11-2052	0,747 €	0,000 €
			R1, R3	10k	R_Axial_DIN0207_L6.3mm_D2.5mm_P10.16mm_Horizontal	2	Headers & Wire Housings HSG 5P W/RAMP/RIBS	0	MOLEX	22-01-3057	538-22-01-3057	0,234 €	0,000 €
			RV1	10k	Potentiometer_Bourns_3296Z_Horizontal	1	Headers & Wire Housings CRIMP TERM 22-30 TIN	0	MOLEX	08-50-0114	538-08-50-0114	0,153 €	0,000 €
			R5, R6	10k	R_Axial_DIN0207_L6.3mm_D2.5mm_P10.16mm_Horizontal	2	Fuse Holder FUSE-HOLDER OGN	0	SCHURTER	0031.8211	693-0031.8211	0,810 €	0,000 €
			R101	1k	R_Axial_DIN0207_L6.3mm_D2.5mm_P10.16mm_Horizontal	1	AC Power Entry Modules 2.5A C8 INLET PCB MT	2	SCHURTER	CMF1.1111.12	693-CMF1.1111.12	7,780 €	15,560 €
			R302	2k	R_Axial_DIN0411_L9.9mm_D3.6mm_P12.70mm_Horizontal	1	LED Circuit Board Indicators RED DIFFUSED RIGHT ANGLE	16	CML	5600F1	607-5600F1	0,648 €	10,368 €
			R11	2k	R_Axial_DIN0207_L6.3mm_D2.5mm_P10.16mm_Horizontal	1	LED Circuit Board Indicators GREEN DIFFUSED RIGHT ANGLE	16	CML	5600F5	607-5600F5	0,648 €	10,368 €
			R102, R153	2k2	R_Axial_DIN0207_L6.3mm_D2.5mm_P10.16mm_Horizontal	2	Tactile Switches SWITCH TACTILE	20	C&K	PTS645VL83-2LFS	611-PTS645VL832	0,279 €	5,580 €
			R4	2k2	R_Axial_DIN0207_L6.3mm_D2.5mm_P10.16mm_Horizontal	1	Display Development Tools 16x2 Black on Green Char LCD w Backlight	0	MIDAS	MC21605C6W-SPTLYI-V2	992-LCD-16X2Y	12,020 €	0,000 €
			R7	4k7	R_Axial_DIN0207_L6.3mm_D2.5mm_P10.16mm_Horizontal	1	Slide Switches 3.5mm SP3T Vertical 2mm travel	10	ALPS	SSSS211900	688-SSSS211900	2,260 €	22,600 €
			U3	74HC595	DIP-16_W7.62mm_Socket	1	AC/DC Power Modules 5W 12Vdc 416mA AC/DC Power module	2	TRACOPOWER	TMPS 05-112	495-TMPS05-112	16,380 €	32,760 €
			TH1, TH2, TH3, TH4, TH5, TH6, TH7, TH8	AudioJack3	LUMBERG_1501_05	8			LUMBERG	1501 05
			J1	Conn_01x03	PinHeader_1x03_P2.54mm_Vertical	1							196,776 €
			J1	Conn_01x03	PinHeader_1x03_P2.54mm_Vertical	1
			J1	Conn_01x05	Molex_KK256_Pin_Header_Straight_1x05	1
			J2	Display	Molex_KK256_Pin_Header_Straight_1x05	1
			U1	ESP8266-12E_NodeMCU_Lolin	ESP8266-12E_NodeMCU_Lolin	1
			F1	Fuse	Fuse_holder_20x5_22.5	1
			D102	GREEN	5600F	1
			U4	HD44780	PinSocket_1x16_P2.54mm_Vertical	1
			U2	MCP3208	DIP-16_W7.62mm_Socket	1
			~, ~, ~, ~	Mounting_Bracket_L10_W7_M3	Mounting_Bracket_L10_W7_M3	4
			~, ~	MountingHole_2.7mm_M2.5	MountingHole_2.7mm_M2.5	2
			U1, U2	OPA2340	DIP-8_W7.62mm_Socket	2
			D1	POWER	5600F	1
			R3	PT100	TerminalBlock_Pheonix_MPT-2.54mm_2pol	1
			D101	RED	5600F	1
			J1	Schurter_CMF1	CMF1_Offset	1
			SW1	SW_Push	SW_Tactile_SPST_Angled_PTS645Vx83-2LFS	1
			SW1	SW_SP3T	ALPS_SSSS211900	1
			TH1	Thermistor_PTC	PinHeader_1x02_P2.54mm_Vertical	1
			PS1	TMPS_05	Traco_TMPS_05	1